## Sheet1
Габаритни и Присъединителни Размери
СЕРИЯ |  |  | AS, ASR, AR |  |  |  | Габаритни и Присъединителни Размери
ФОРМА НА
ИЗПЪЛНЕНИЕ
B3
ТИП | Размери [mm] | [18 empty] | Вал [mm]
| B | A |  | HA | BB | AB |  | AC | H | L | LC | AA | HD | AG | K |  |  | O | C | D | E,EA | GA | F
| a | b |  | c | e | f |  | g | h | k | k1 | n | p | r | s |  |  | s3 | w | d | l | t | u
AR 71 A,B,C | 90 | 112 |  | 11 | 108 | 136 |  | 138 | 71 | 234 | 268 | 26 | 180 | 85 | 7x12 |  |  | M16 | 45 | 14 | 30 | 16 | 5
AS, ASR. AR 80 A,B,C | 100 | 125 |  | 10 | 137 | 150 |  | 160 | 80 | 277 | 320 | 29 | 193 | 85 | 10 |  |  | M20 | 50 | 19 | 40 | 21.5 | 6
AS, ASR, AR 90 SA | 100 | 140 |  | 10 | 145 | 175 |  | 180 | 90 | 308 | 361 | 37 | 214 | 98 | 10 |  |  |  | 56 | 24 | 50 | 27 | 8
AS, ASR, AR 90 SB | 110 | 140 |  | 10 | 145 | 175 |  | 180 | 90 | 345 | 398 | 37 | 214 |  | 10 |  |  |  | 56 | 24 | 50 | 27 | 8
AS, ASR, AR 90 LB | 125 | 140 |  | 10 | 165 | 175 |  | 180 | 90 | 370 | 424 | 37 | 214 |  | 10 |  |  |  | 56 | 24 | 50 | 27 | 8
ASR 100 LB | 140 | 160 |  | 14 | 195 | 200 |  | 198 | 100 | 400 | 464 | 45 | 230 |  | 12 |  |  |  | 63 | 28 | 60 | 31 | 8
СЕРИЯ |  |  | AS, ASR, AR |  |  |  | Габаритни и Присъединителни Размери
ФОРМА НА
ИЗПЪЛНЕНИЕ
B5
ТИП | Размери [mm] | [6 empty] | K: Вал [mm]
| P | N |  | LA | M | T |  | AC | AD | L | LC | AG | S | O | D | EA,LE | GA | F
| a1 | b1 |  | c1 | e1 | f1 |  | g | g2 | k | k1 | r | s2 | s3 | d | l | t | u
AR 71 A,B,C | 160 | 110 |  | 10 | 130 | 3.5 |  | 138 | 109 | 234 | 268 | 85 | 10 | M16 | 14 | 30 | 16 | 5
AS, ASR. AR 80 A,B,C | 200 | 130 |  | 8 | 165 | 3.5 |  | 160 | 124 | 277 | 320 | 85 | 12 | M20 | 19 | 40 | 21.5 | 6
AS, ASR, AR 90 SA | 200 | 130 |  | 11.5 | 165 | 3.5 |  | 180 | 129 | 308 | 361 | 98 | 12 |  | 24 | 50 | 27 | 8
AS, ASR, AR 90 SB | 200 | 130 |  |  | 165 | 3.5 |  | 180 | 129 | 345 | 398 | 98 | 12 |  | 24 | 50 | 27 | 8
AS, ASR, AR 90 LB | 200 | 130 |  |  | 165 | 3.5 |  | 180 | 129 | 370 | 424 | 98 | 12 |  | 24 | 50 | 27 | 8
ASR 100 LB | 250 | 180 |  | 12 | 215 | 4 |  | 198 | 140 | 400 | 464 | 98 | 15 |  | 28 | 60 | 31 | 8
СЕРИЯ |  |  |  | AS, ASR, AR |  |  |  | AC: Габаритни и Присъединителни Размери
ФОРМА НА
ИЗПЪЛНЕНИЕ
B14
ТИП | Размери [mm] | [6 empty] | Вал [mm] D: Вал [mm]
| Фланци | P | N |  | M | T | AC |  | AD | L | LC | AG | S | O | D | EA,LE | GA | F
|  | a1 | b1 |  | e1 | f1 | g |  | g2 | k | k1 | r | s2 | s3 | d | l | t | u
AR 71 A,B,C | F85 | 105 | 70 |  | 85 | 2.5 | 138 |  | 109 | 234 | 268 | 85 | M6 | M16 | 14 | 30 | 16 | 5
| F115 | 140 | 95 |  | 115 | 3 | bar: S
AS, ASR. AR 80 A,B,C | F100 | 120 | 80 |  | 100 | 3.5 | 160 |  | 124 | 277 | 320 | 85 | M6 | M20 | 19 | 40 | 21.5 | 6
| F130 | 160 | 110 |  | 130 | bar: S
AS, ASR, AR 90 SA | F115 | 140 | 95 |  | 115 |  | 178 |  | 129 | 308 | 361 | 98 |  |  | 24 | 50 | 27 | 8
| F130 | 160 | 110 |  | 130
AS, ASR, AR 90 SB | F115 | 140 | 95 |  | 115 |  |  | L: 345; LC: 398
| F130 | 160 | 110 |  | 130
AS, ASR, AR 90 LB | F115 | 140 | 95 |  | 115 |  |  | L: 370; LC: 424
| F130 | 160 | 110 |  | 130
ASR 100 LB | F130 | 160 | 110 |  | 130 |  | 198 | AD: 140; L: 400; LC: 464; Вал [mm] D: 28 | 60 | 31
| F165 | 200 | 130 |  | 165 |  |  | S: M10