## Sheet1
ТРИФАЗНИ ЕЛЕКТРОДВИГАТЕЛИ |  |  |  | СЕРИЯ |  |  | AT |  | ТЕХНИЧЕСКИ ДАННИ 380V. 50Hz
ТИП |  | Мощност |  |  | Номинални данни | [5 empty] | Пускови характеристики |  |  | Маса
[14 empty] | Fe | Al
|  | Pn |  |  | nn | In |  | η |  | cosφ | Is/In | Ms/Mn | Mmax/Mn | M
|  | kW | HP |  | min-1 | A |  | % |  | - | - | - | - | kg
| AT 71 A2 | 0.37 | 0.5 |  | 2760 | 0.95 |  | 67 |  | 0.87 | 4 | 2.1 | 2.4 | - | 5.2
| AT 71 B2 | 0.55 | 0.75 |  | 2780 | 1.4 |  | 72 |  | 0.82 | 4.3 | 2.3 | 2.5 | - | 5.7
| AT 80 A2 | 0.75 | 1 |  | 2850 | 1.9 |  | 75 |  | 0.82 | 6 | 2.3 | 3 | 13.1 | 8
| AT 80 B2 | 1.1 | 1.5 |  | 2850 | 2.6 |  | 77 |  | 0.85 | 6 | 2.7 | 3.2 | 14.9 | 9
| AT 90 S2 | 1.5 | 2 |  | 2830 | 3.3 |  | 80 |  | 0.86 | 6.5 | 2.1 | 3 | 18.5 | 12
| AT 90 L2 | 2.2 | 3 |  | 2850 | 5 |  | 81 |  | 0.83 | 6.8 | 2.3 | 2.8 | 20 | 14
| AT 90 LB2 | 3 | 4 |  | 2880 | 6.5 |  | 83 |  | 0.85 | 6.5 | 2.5 | 3.2 | 24 | 15.5
| AT 100 L2 | 3 | 4 |  | 2850 | 6.6 |  | 82 |  | 0.84 | 6.4 | 2.4 | 3 | 28.5 | 20
| AT 100 LB2 | 4 | 5.5 |  | 2840 | 8.3 |  | 83 |  | 0.88 | 6.1 | 2.3 | 3 | 30.8 | 21.5
| AT 112 M2 | 4 | 5.5 |  | 2860 | 8.3 |  | 83 |  | 0.88 | 6.5 | 2.2 | 3 | 38.1 | 25
| AT 112 MB2 | 5.5 | 7.5 |  | 2880 | 11.1 |  | 85 |  | 0.88 | 6 | 2.1 | 3 | 40.5 | 27.3
| AT 132 Sk2 | 5.5 | 7.5 |  | 2900 | 11 |  | 86 |  | 0.88 | 7.2 | 2 | 3 | 54 | -
| AT 132 S2 | 7.5 | 10 |  | 2880 | 14.7 |  | 87 |  | 0.89 | 6.9 | 2 | 2.8 | 59 | -
| AT 160 Mk2 | 11 | 15 |  | 2915 | 21 |  | 88 |  | 0.9 | 7.2 | 2.3 | 3 | 89 | -
| AT 160 M2 | 15 | 20 |  | 2900 | 28.7 |  | 88 |  | 0.9 | 7 | 2.3 | 3 | 95 | -
| AT 160 L2 | 18.5 | 25 |  | 2900 | 35.4 |  | 88 |  | 0.9 | 7 | 2.3 | 3 | 105 | -
| AT 71 A4 | 0.25 | 0.34 |  | 1350 | 0.83 |  | 65 |  | 0.7 | 3.1 | 2 | 2.1 | - | 5.2
| AT 71 B4 | 0.37 | 0.5 |  | 1360 | 1.15 |  | 68 |  | 0.72 | 3.3 | 2 | 2.1 | - | 6.1
| AT 80 A4 | 0.55 | 0.75 |  | 1400 | 1.6 |  | 70 |  | 0.77 | 4 | 2.1 | 2.5 | 13.5 | 8
| AT 80 B4 | 0.75 | 1 |  | 1400 | 2.1 |  | 72 |  | 0.77 | 4.3 | 2.5 | 2.8 | 15.2 | 9.1
| AT 90 S4 | 1.1 | 1.5 |  | 1400 | 2.8 |  | 76 |  | 0.8 | 4.66 | 2.5 | 2.8 | 18.5 | 14
| AT 90 L4 | 1.5 | 2 |  | 1400 | 3.7 |  | 78 |  | 0.8 | 4.6 | 2.6 | 2.9 | 21.3 | 15.2
| AT 90 LB4 | 2.2 | 3 |  | 1400 | 5.2 |  | 79 |  | 0.81 | 5.2 | 2.4 | 2.6 | 26 | 18
| AT 100 LK4 | 2.2 | 3 |  | 1420 | 5 |  | 82 |  | 0.81 | 5.2 | 2.2 | 2.6 | 28 | 20.1
| AT 100 L4 | 3 | 4 |  | 1430 | 6.8 |  | 82 |  | 0.82 | 5.3 | 2.3 | 2.8 | 31 | 23.3
| AT 100 LB4 | 4 | 5.5 |  | 1410 | 9.2 |  | 80 |  | 0.83 | 5.2 | 2.5 | 2.9 | 33.3 | 25.3
| AT 112 M4 | 4 | 5.5 |  | 1420 | 8.9 |  | 83 |  | 0.82 | 6.3 | 2.6 | 3 | 39.7 | 29
| AT 112 MB4 | 5.5 | 7.5 |  | 1410 | 12.2 |  | 83 |  | 0.82 | 6.9 | 2.6 | 3 | 44 | 32
| AT 132 S4 | 5.5 | 7.5 |  | 1430 | 12 |  | 85 |  | 0.82 | 6.5 | 2.2 | 2.9 | 56 | -
| AT 132 M4 | 7.5 | 10.2 |  | 1450 | 16 |  | 86 |  | 0.83 | 7 | 2.2 | 2.9 | 79 | -
| AT 160 M4 | 11 | 15 |  | 1450 | 23.4 |  | 86 |  | 0.83 | 7.1 | 2.2 | 3 | 95 | -
| AT 160 L4 | 15 | 20 |  | 1450 | 31.1 |  | 86 |  | 0.85 | 7 | 2.2 | 2.9 | 110 | -
| AT 180 M4 | 18.5 | 25 |  | 1460 | 34.8 |  | 90 |  | 0.85 | 7.2 | 2 | 2.2 | 145 | -
| AT 180 L4 | 22 | 30 |  | 1460 | 41.8 |  | 90 |  | 0.86 | 7.2 | 2.1 | 2.3 | 160 | -
| AT 180 LL4 | 30 | 40 |  | 1400 | 58.7 |  | 90 |  | 0.86 | 7.2 | 2.1 | 2.3 | 180 | -
| AT 71 A6 | 0.18 | 0.25 |  | 880 | 0.7 |  | 57 |  | 0.68 | 2.5 | 1.8 | 2 | - | 5.3
| AT 71 B6 | 0.25 | 0.34 |  | 880 | 0.96 |  | 60 |  | 0.66 | 2.8 | 1.9 | 2 | - | 6
| AT 80 A6 | 0.37 | 0.5 |  | 950 | 1.3 |  | 68 |  | 0.66 | 4 | 2.3 | 3 | 13.5 | 10
| AT 80 B6 | 0.55 | 0.75 |  | 950 | 1.8 |  | 70 |  | 0.69 | 4 | 2.7 | 3.2 | 15.2 | 12
| AT 90 S6 | 0.75 | 1 |  | 930 | 2.2 |  | 73 |  | 0.71 | 4.2 | 2.1 | 3 | 18.4 | 14
| AT 90 L6 | 1.1 | 1.5 |  | 930 | 2.9 |  | 76 |  | 0.76 | 5 | 2.3 | 2.8 | 22 | 15.2
| AT 100 L6 | 1.5 | 2 |  | 940 | 3.9 |  | 78 |  | 0.75 | 5 | 2.5 | 3.2 | 31 | 23
| AT 112 M6 | 2.2 | 3 |  | 950 | 5.6 |  | 80 |  | 0.75 | 5.1 | 2.4 | 3 | 40 | 28
| AT 132 S6 | 3 | 4 |  | 960 | 7.6 |  | 82 |  | 0.73 | 5.6 | 2.3 | 3 | 55 | -
| AT 132 MK6 | 4 | 5.5 |  | 960 | 9.6 |  | 83 |  | 0.76 | 6 | 2.2 | 3 | 59 | -
| AT 132 M6 | 5.5 | 7.5 |  | 960 | 12.5 |  | 85 |  | 0.79 | 6 | 2.1 | 3 | 78 | -
| AT 160 M6 | 7.5 | 10 |  | 960 | 16.5 |  | 86 |  | 0.8 | 6.9 | 2 | 2.8 | 96 | -
| AT 160 L6 | 11 | 15 |  | 960 | 24.5 |  | 85 |  | 0.8 | 6.7 | 2.3 | 3 | 110 | -
| AT 180 L6 | 15 | 20 |  | 970 | 30 |  | 88 |  | 0.82 | 6.5 | 2 | 2.2 | 160 | -
| AT 180 LL6 | 18.5 | 25 |  | 970 | 39 |  | 88 |  | 0.82 | 6.5 | 2 | 2.2 | 170 | -
| AT 90 S8 | 0.37 | 0.5 |  | 700 | 1.4 |  | 64 |  | 0.63 | 4 | 2.1 | 2.5 | 18.4 | 14
| AT 90 L8 | 0.55 | 0.75 |  | 700 | 2.1 |  | 64 |  | 0.64 | 4.3 | 2.5 | 2.8 | 22 | 15.1
| AT 100 Lk8 | 0.75 | 1 |  | 700 | 2.5 |  | 68 |  | 0.67 | 4.66 | 2.5 | 2.8 | 28 | 20.1
| AT 100 L8 | 1.1 | 1.5 |  | 700 | 3.6 |  | 70 |  | 0.68 | 4.6 | 2.6 | 2.9 | 31 | 23
| AT 112 M8 | 1.5 | 2 |  | 710 | 4.5 |  | 75 |  | 0.67 | 5.2 | 2.4 | 2.6 | 40 | 28
| AT 132 S8 | 2.2 | 3 |  | 710 | 6.5 |  | 79 |  | 0.65 | 5.3 | 2.3 | 2.8 | 56 | -
| AT 132 M8 | 3 | 4 |  | 710 | 8.5 |  | 80 |  | 0.67 | 6.3 | 2.6 | 3 | 59 | -
| AT 160 Mk8 | 4 | 5.5 |  | 720 | 11.5 |  | 81 |  | 0.65 | 6.5 | 2.2 | 2.9 | 89 | -
| AT 160 M8 | 5.5 | 7.5 |  | 710 | 13.8 |  | 84 |  | 0.72 | 6.5 | 2.2 | 2.9 | 95 | -
| AT 160 L8 | 7.5 | 10 |  | 710 | 18.3 |  | 84 |  | 0.74 | 6.4 | 2.2 | 2.9 | 110 | -
| AT 180 L8 | 11 | 15 |  | 725 | 25.5 |  | 86.5 |  | 0.72 | 5.5 | 1.9 | 2.2 | 160 | -
| AT 180 LL8 | 15 | 22 |  | 720 | 35.2 |  | 83.2 |  | 0.79 | 5.5 | 1.7 | 2.5 | 160 | -